## 岸桥试题
业务类型 | 试题类型 | 序号 | 试题内容 | 标准答案（1表示√,2表示×,英文字母大写,多选答案用“,”分隔）
1 | 1 | 1 | 公差值大的孔一定比公差值小的孔的精度低。 | 2
1 | 2 | 1 | 代号￠H7中的数值7表示为 | C
6 | 3 | 1 | 以下说法正确的有 | A,B,C

## 岸桥试题选项
业务类型 | 试题类型 | 试题序号 | 选项序号 | 选项标识 | 选项描述
1 | 2 | 1 | 1 | A | 孔公差范围的位置在零线处
1 | 2 | 1 | 2 | B | 轴的公差等级
1 | 2 | 1 | 3 | C | 孔的公差等级
1 | 2 | 1 | 4 | D | 偏差值总和
6 | 3 | 1 | 1 | A | 机械在作业过程中，禁止进行维修保养工作
6 | 3 | 1 | 2 | B | 负载状态下机械出现异常情况，禁止擅自采用断、送控制电源的方式进行复位
6 | 3 | 1 | 3 | C | 禁止私自调整、维修、拆卸电器设备
6 | 3 | 1 | 4 | D | 可以将饭盒、饮料、水壶等物体放在工作台上

## 轮胎吊试题
业务类型 | 试题类型 | 序号 | 试题内容 | 标准答案（1表示√,2表示×,英文字母大写,多选答案用“,”分隔）
1 | 1 | 1 | 公差值大的孔一定比公差值小的孔的精度低。 | 2
1 | 2 | 1 | 代号￠H7中的数值7表示为 | C
7 | 3 | 1 | 以下说法正确的有 | A,B,C

## 轮胎吊试题选项
业务类型 | 试题类型 | 试题序号 | 选项序号 | 选项标识 | 选项描述
1 | 2 | 1 | 1 | A | 孔公差范围的位置在零线处
1 | 2 | 1 | 2 | B | 轴的公差等级
1 | 2 | 1 | 3 | C | 孔的公差等级
1 | 2 | 1 | 4 | D | 偏差值总和
7 | 3 | 1 | 1 | A | 机械在作业过程中，禁止进行维修保养工作
7 | 3 | 1 | 2 | B | 负载状态下机械出现异常情况，禁止擅自采用断、送控制电源的方式进行复位
7 | 3 | 1 | 3 | C | 禁止私自调整、维修、拆卸电器设备
7 | 3 | 1 | 4 | D | 可以将饭盒、饮料、水壶等物体放在工作台上

## 业务类型值说明
1 | 机械基础
2 | 装卸机械液压传动
3 | 电动装卸机械电气设备
4 | 港口机械技术管理
5 | 安全操作及环保知识
6 | 岸桥
7 | 轮胎吊
8 | 新知识、新技术、新技能

## 试题类型值说明
1 | 判断
2 | 单选
3 | 多选

## 选项标识值说明
1 | A
2 | B
3 | C
4 | D
5 | E
6 | F
7 | G

## 统计
岸桥 | 机械基础 | 装卸机械液压传动 | 电动装卸机械电气设备 | 港口机械技术管理 | 安全操作及环保知识 | 岸桥 | 新知识、新技术、新技能
判断 | 30 | 30 | 30 | 20 | 30 | 53 | 15
单选 | 60 | 60 | 60 | 40 |  | 123 | 15
多选 | [5 empty] | 34
轮胎吊 | 机械基础 | 装卸机械液压传动 | 电动装卸机械电气设备 | 港口机械技术管理 | 安全操作及环保知识 | 轮胎吊 | 新知识、新技术、新技能
判断 | 30 | 30 | 30 | 20 | 30 | 53 | 15
单选 | 60 | 60 | 60 | 40 |  | 123 | 15
多选 | [5 empty] | 34
审核
冯杰 | 机械基础（30+60）*2 | [5 empty] | 周昱昕
卢甲东 | 装卸机械液压传动（30+60）*2 | [5 empty] | 邓蓝轩
王宇拓 | 电动装卸机械电气设备（30+60）*2 | [5 empty] | 刘浩
章施杰 | 港口机械技术管理（20+40）*2+安全操作及环保知识30*2 | [5 empty] | 王宇拓
周昱昕 | 岸桥（53+34)+轮胎吊(53+34) | [5 empty] | 卢甲东
刘浩 | 新知识、新技术、新技能15*2+岸桥（单选1_50）+轮胎吊（单选1_50） | [5 empty] | 冯杰
邓蓝轩 | 岸桥（51_123）+轮胎吊（51_123） | [5 empty] | 章施杰