## Sheet1
业务类型 | 试题类型 | 序号 | 试题内容 | 标准答案（1表示√,2表示×,英文字母大写,多选答案用“,”分隔）
4 | 1 | 1 | 保持设备良好，即保持设备完好状态、确保其随时可以投入正常运作。 | 1
4 | 1 | 2 | 港口机械管理的目的是优化配置港口企业港机设备资源，为企业装卸生产提供高效、可靠和经济的技术装备保障。 | 1
4 | 1 | 3 | 我国港口企业设备管理大多采用四级管理体制。 | 2
4 | 1 | 4 | 原值或评估值在500万元以上的船舶及100万元以上的装卸设备或其他设备，可以界定为重点设备。 | 1
4 | 1 | 5 | 技术检查的目的是为了及时发现、排除设备的故障隐患，确保其安全、高效、经济运行。 | 1
4 | 1 | 6 | 港口作业应当使用一、二类港机，停用三类港机，禁止使用四类港机。 | 1
4 | 1 | 7 | 新增投产的设备要技术文件、资料齐全，并事先制定相应的“港机设备安全技术操作规程”。 | 1
4 | 1 | 8 | 走合期设备检查应着重检查各连接部位是否紧固、可靠。 | 1
4 | 1 | 9 | 零件某个部件所承受的实际应力大于材料的屈服强度时发生塑性变形，而引起的实效叫做塑性断裂实效。 | 2
4 | 1 | 10 | 如果在停机后取样，则不必考虑磨粒的沉降速度和取样点的位置。 | 2
4 | 1 | 11 | 设备的定期保养是指按设备运行的一定间隔，有计划进行的强制性保养作业。 | 1
4 | 1 | 12 | 设备小修是工作量最小的计划修理，介于设备定期保养和大修之间。 | 1
4 | 1 | 13 | 一般设备维修计划在计划年度初下达，作为企业生产经营计划的组成部分进行考核。 | 1
4 | 1 | 14 | 润滑剂在润滑过程中的不断流动，可把摩擦表面间的磨粒带走，减少磨料磨损。 | 1
4 | 1 | 15 | 司机应根据自己的经验对设备进行加油。 | 2
4 | 1 | 16 | 液体润滑分为流体动力润滑和流体静力润滑。 | 2
4 | 1 | 17 | 润滑工要熟悉管辖范围内所有设备的润滑情况和对润滑材料的品种、牌号及数量的要求。 | 1
4 | 1 | 18 | 司机应根据设备润滑图表的规定对设备进行加油。 | 1
4 | 1 | 19 | 油液经运输入库、泵入油罐储存时不需要经过过滤。 | 2
4 | 1 | 20 | 设备技术状态检查分为日常检查，定期检查和专项检查。 | 1
4 | 2 | 1 | 下面哪一项不是港口机械管理的主要任务（）。 | D
4 | 2 | 2 | 下面哪一项不能保持设备的完好状态（）。 | C
4 | 2 | 3 | 下面哪一项不是维修车间的主要职责（）。 | C
4 | 2 | 4 | 下面对重点港机设备描述错误的是（）。 | D
4 | 2 | 5 | 下面有关港口重点起重机械技术规格错误的是（）。 | B
4 | 2 | 6 | 下面有关港口重点集装箱起重机械技术规格正确的是（）。 | C
4 | 2 | 7 | 下面哪一项不属于设备技术状态检查的（）。 | D
4 | 2 | 8 | 定期检查的周期一般情况下设备使用单位和检查周期，大型固定机械最长不超过（）。 | B
4 | 2 | 9 | 港口企业应该根据设备特点和生产需要实行（）制度。 | C
4 | 2 | 10 | 标准集装箱的英文缩写是（ ）。 | B
4 | 2 | 11 | 港口机械动力装置描述错误的是（）。 | D
4 | 2 | 12 | 标准集装箱的英文缩写是（）。 | B
4 | 2 | 13 | 港口机械电气部分描述错误的是（）。 | C
4 | 2 | 14 | 港机走合期时间一般为（）小时或执行设备使用说明书对走合时间的要求。 | D
4 | 2 | 15 | 走合期内电动机械的额定负荷应降低（）。 | A
4 | 2 | 16 | 走合时间达到（）或设备使用说明书规定的时限后，应按规定顺序检查和拧紧发动机缸盖螺栓。 | C
4 | 2 | 17 | 渐进性故障出现前，一般有较明显的征兆。发生故障的概率与（）有关，可以早期预测，预防和控制。 | B
4 | 2 | 18 | 当工作载荷和温度使零件产生的弹性变形量超过零件配合所允许的数值时，将导致（）。 | C
4 | 2 | 19 | 不属于故障环境应力诱因的是（）。 | D
4 | 2 | 20 | 利用计算机的设备诊断技术有（）、特征提取、状态识别和预报决策四个工作程序。 | B
4 | 2 | 21 | 振动监测诊断技术适用范围错误的是（）。 | B
4 | 2 | 22 | 在机械设备中，大约有（）的零部件是因磨损失效的。 | D
4 | 2 | 23 | 日常保养一般由司机，维护人员负责，主要内容是：（）。 | B
4 | 2 | 24 | 一级保养一般由司机，维修工人负责进行，主要内容是（）。 | B
4 | 2 | 25 | 通常，定期保养应以（）为主、司机为辅的组织形式进行。 | B
4 | 2 | 26 | 设备大修是以修复设备基础结构件、（）和其他部分总成部件为标志。 | A
4 | 2 | 27 | 项修具有安排灵活、针对性强、停修时间短、（）、避免过剩修理等特点。 | A
4 | 2 | 28 | 通常设备修理根据修理内容和要求以及工作量大小可分为大修，项修和（）。 | C
4 | 2 | 29 | 装卸工艺对设备的需求，一般来源于生产工艺管理部门和（）。 | C
4 | 2 | 30 | 编制年度设备维修计划时，一般按收集资料、编制草案、（）和下达执行四个程序进行。 | C
4 | 2 | 31 | 据统计，由于润滑不良引起的设备故障约占故障总次数的（）。 | D
4 | 2 | 32 | 润滑的作用之一是（）。 | B
4 | 2 | 33 | 润滑剂能减少震动使机械能变为（）。 | A
4 | 2 | 34 | 依靠两固体表面相对运动在表面间形成的压力气膜而隔开两固体金属表面叫做（）。 | C
4 | 2 | 35 | 不属于润滑方法的是（）。 | D
4 | 2 | 36 | 润滑工应管好润滑站油库，保持（）储备量。 | C
4 | 2 | 37 | 设备油箱油量在（）kg的，应定期抽样送检。 | D
4 | 2 | 38 | 润滑管理“五定”分别为（）、定质、定量、定时、定人。 | A
4 | 2 | 39 | 润滑材料库存（）年以上，应由有关部门重新抽样化验。 | B
4 | 2 | 40 | 润滑材料存储量大且无防雨布时，则必须将桶倾斜放置与地面成（）角，桶上大小盖口应在同一水平线上，以防雨水渗入。 | D

## Sheet2
业务类型 | 试题类型 | 试题序号 | 选项序号 | 选项标识 | 选项描述
4 | 2 | 61 | 1 | A | . 港口机械管理的目的是优化配置港口企业港机设备资源，为企业装卸生产提供高效、可靠和经济的技术装备保障。（
4 | 2 | 61 | 2 | B | . 港口机械管理的目的是优化配置港口企业港机设备资源，为企业装卸生产提供高效、可靠和经济的技术装备保障。（
4 | 2 | 61 | 3 | C | . 港口机械管理的目的是优化配置港口企业港机设备资源，为企业装卸生产提供高效、可靠和经济的技术装备保障。（
4 | 2 | 61 | 4 | D | . 港口机械管理的目的是优化配置港口企业港机设备资源，为企业装卸生产提供高效、可靠和经济的技术装备保障。（√）
4 | 2 | 62 | 1 | A | . 原值或评估值在500万元以上的船舶及100万元以上的装卸设备或其他设备，可以界定为重点设备。（
4 | 2 | 62 | 2 | B | . 原值或评估值在500万元以上的船舶及100万元以上的装卸设备或其他设备，可以界定为重点设备。（
4 | 2 | 62 | 3 | C | . 原值或评估值在500万元以上的船舶及100万元以上的装卸设备或其他设备，可以界定为重点设备。（
4 | 2 | 62 | 4 | D | . 原值或评估值在500万元以上的船舶及100万元以上的装卸设备或其他设备，可以界定为重点设备。（√）
4 | 2 | 63 | 1 | A | . 港口作业应当使用一、二类港机，停用三类港机，禁止使用四类港机。（
4 | 2 | 63 | 2 | B | . 港口作业应当使用一、二类港机，停用三类港机，禁止使用四类港机。（
4 | 2 | 63 | 3 | C | . 港口作业应当使用一、二类港机，停用三类港机，禁止使用四类港机。（
4 | 2 | 63 | 4 | D | . 港口作业应当使用一、二类港机，停用三类港机，禁止使用四类港机。（√）
4 | 2 | 64 | 1 | A | . 走合期设备检查应着重检查各连接部位是否紧固、可靠。（
4 | 2 | 64 | 2 | B | . 走合期设备检查应着重检查各连接部位是否紧固、可靠。（
4 | 2 | 64 | 3 | C | . 走合期设备检查应着重检查各连接部位是否紧固、可靠。（
4 | 2 | 64 | 4 | D | . 走合期设备检查应着重检查各连接部位是否紧固、可靠。（√）
4 | 2 | 65 | 1 | A | 0. 如果在停机后取样，则不必考虑磨粒的沉降速度和取样点的位置。（
4 | 2 | 65 | 2 | B | 0. 如果在停机后取样，则不必考虑磨粒的沉降速度和取样点的位置。（
4 | 2 | 65 | 3 | C | 0. 如果在停机后取样，则不必考虑磨粒的沉降速度和取样点的位置。（
4 | 2 | 65 | 4 | D | 0. 如果在停机后取样，则不必考虑磨粒的沉降速度和取样点的位置。（×）
4 | 2 | 66 | 1 | A | 2. 设备小修是工作量最小的计划修理，介于设备定期保养和大修之间。（
4 | 2 | 66 | 2 | B | 2. 设备小修是工作量最小的计划修理，介于设备定期保养和大修之间。（
4 | 2 | 66 | 3 | C | 2. 设备小修是工作量最小的计划修理，介于设备定期保养和大修之间。（
4 | 2 | 66 | 4 | D | 2. 设备小修是工作量最小的计划修理，介于设备定期保养和大修之间。（√）
4 | 2 | 67 | 1 | A | 4. 润滑剂在润滑过程中的不断流动，可把摩擦表面间的磨粒带走，减少磨料磨损。（
4 | 2 | 67 | 2 | B | 4. 润滑剂在润滑过程中的不断流动，可把摩擦表面间的磨粒带走，减少磨料磨损。（
4 | 2 | 67 | 3 | C | 4. 润滑剂在润滑过程中的不断流动，可把摩擦表面间的磨粒带走，减少磨料磨损。（
4 | 2 | 67 | 4 | D | 4. 润滑剂在润滑过程中的不断流动，可把摩擦表面间的磨粒带走，减少磨料磨损。（√）
4 | 2 | 68 | 1 | A | 6. 液体润滑分为流体动力润滑和流体静力润滑。（
4 | 2 | 68 | 2 | B | 6. 液体润滑分为流体动力润滑和流体静力润滑。（
4 | 2 | 68 | 3 | C | 6. 液体润滑分为流体动力润滑和流体静力润滑。（
4 | 2 | 68 | 4 | D | 6. 液体润滑分为流体动力润滑和流体静力润滑。（×）
4 | 2 | 69 | 1 | A | 8. 司机应根据设备润滑图表的规定对设备进行加油。（
4 | 2 | 69 | 2 | B | 8. 司机应根据设备润滑图表的规定对设备进行加油。（
4 | 2 | 69 | 3 | C | 8. 司机应根据设备润滑图表的规定对设备进行加油。（
4 | 2 | 69 | 4 | D | 8. 司机应根据设备润滑图表的规定对设备进行加油。（√）
4 | 2 | 70 | 1 | A | 0. 设备技术状态检查分为日常检查，定期检查和专项检查。（
4 | 2 | 70 | 2 | B | 0. 设备技术状态检查分为日常检查，定期检查和专项检查。（
4 | 2 | 70 | 3 | C | 0. 设备技术状态检查分为日常检查，定期检查和专项检查。（
4 | 2 | 70 | 4 | D | 0. 设备技术状态检查分为日常检查，定期检查和专项检查。（√）

## Sheet3
业务类型 | 试题类型 | 序号 | 试题内容 | 标准答案（1表示√,2表示×,英文字母大写,多选答案用“,”分隔）

## Sheet4
业务类型 | 试题类型 | 试题序号 | 选项序号 | 选项标识 | 选项描述