## 岸桥
业务类型 | 试题类型 | 序号 | 试题内容 | 标准答案（1表示√,2表示×,英文字母大写,多选答案用“,”分隔）
3 | 1 | 1 | 一般容量大于10kW的电动机可直接启动。 | 2
3 | 1 | 2 | 按钮连锁的正、反转控制线路操作不方便，因为要改变电动机的转向，必须先按停止按钮再按反转按钮才能使电动机反转。 | 2
3 | 1 | 3 | 点动电路主要用于某些短时工作制的场合。 | 1
3 | 1 | 4 | 定子串电阻起动的特点是：起动转矩小，起动时电阻上的功率损耗大，如果起动频繁则电阻的温升较高。 | 1
3 | 1 | 5 | 只有定子绕组为三角形接法的异步电动机才能用星-三角起动方法起动 。 | 1
3 | 1 | 6 | 三相笼型异步电动机以星-三角方式起动时，主回路接线的相序必须正确，以免发生星形方式起动时，朝一个方向旋转，而三角方式运转时，朝反方向旋转。 | 2
3 | 1 | 7 | 电动机在“星-三角”起动过程中，“星-三角”连接过程要有一定的时间间隙，短时断电，可避免由于电器动作不灵活而引起电源短路的故障发生。 | 1
3 | 1 | 8 | 延边三角形降压起动是一种既不用增加起动设备，又能得到较高起动转矩的起动方法。 | 1
3 | 1 | 9 | 要使三相绕线式异步电动机的起动转矩为最大转矩，可以在转子回路中串入合适电阻的方法来实现。 | 1
3 | 1 | 10 | 频敏变阻器是一种静止的，无触点的磁元件，其阻抗值随频率变化而变化 。 | 1
3 | 1 | 11 | 因电动机的反接制动电流很大，故定子制动回路中一般应串入电阻来限制制动电流 。 | 1
3 | 1 | 12 | 反接制动要求在电机转速接近零时，及时切断相序电源，以防止反向再启动。 | 1
3 | 1 | 13 | 通常能耗制动适用于电动机容量较大和起动、制动频繁的场合，反接制动适用于电动机容量较小而制动要求迅速的场合。 | 1
3 | 1 | 14 | 反接制动的方法简单可靠，适用于电动机制动次数频繁的场合 。 | 2
3 | 1 | 15 | 在双速电动机的控制电路中，当△联接时，实现高速运行，当电动机做双“星型”联接时，实现低速运行。 | 2
3 | 1 | 16 | 中、小型三相变极双速异步电动机，欲使极对数改变一倍，只要改变定子绕组的接线，使其中一半绕组中的电流反向既可。 | 1
3 | 1 | 17 | 只要在绕线式异步电动机的转子电路中接入一个调速电阻，改变电阻的大小，就可平滑调速。 | 2
3 | 1 | 18 | 在n1不变时，改变转差率就是改变转差△n，实质上就是改变机械特性的硬度。 | 1
3 | 1 | 19 | 通过改变电动机供电电源频率进行调速的方法称变频调速。 | 1
3 | 1 | 20 | 三相异步电动机的变频调速属于有极调速。 | 2
3 | 1 | 21 | 当用过电流继电器或低压断路器作电动机的短路保护时，其线圈的动作电流可按1.2倍的电动机起动电流来算。 | 1
3 | 1 | 22 | 起升机构驱动装置设在机房后部。 | 1
3 | 1 | 23 | 岸边集装箱起重机的进线电压为10kv高压电。 | 1
3 | 1 | 24 | 集装箱桥吊控制系统一般采用闭环控制系统。 | 1
3 | 1 | 25 | 当起升、下降速度超过最高转速的120%时，离心式超速开关动作，停止所有机构运行。 | 1
3 | 1 | 26 | PN结正偏时，PN结的电阻很大。 | 2
3 | 1 | 27 | 用万用表测得三极管各极间PN结的正反向电阻都很大，说明三极管极间短路或被击穿了。 | 2
3 | 1 | 28 | 晶闸管门极与阳极之间加正向电压是晶闸管导通的条件。 | 2
3 | 1 | 29 | 晶闸管具有可控单向导电性。 | 1
3 | 1 | 30 | 当NPN型硅管工作在饱和区，则UCE为0.7伏。 | 1
3 | 2 | 1 | 相电动机单向起、停控制电路，起动后不能停止，其原因是（）。 | C
3 | 2 | 2 | 相电动机单向起、停控制电路，只能点动不能连续控制，其原因是（）。 | B
3 | 2 | 3 | 相电动机单向起、停控制电路，电动机的欠压与失压保护是（）。 | A
3 | 2 | 4 | －停－反控制线路采用（）控制线路。 | B
3 | 2 | 5 | 、反转控制线路采用接触器互锁的目的是防止（）。 | D
3 | 2 | 6 | 需要频繁进行电动机正反转操作的场合，宜采用（）控制电路。 | D
3 | 2 | 7 | 相鼠笼式异步电动机直接启动电流过大，一般可达额定电流的（）倍。 | C
3 | 2 | 8 | 异步电动机的三相绕组加额定电压后，当起动转矩（）电动机轴上的负载转矩时，电动机便开始转动。 | C
3 | 2 | 9 | 相异步电动机在运行时出现一相断电，对电动机带来的主要影响是（）。 | B
3 | 2 | 10 | 降压起动的目的是（）。 | B
3 | 2 | 11 | 从降低起动电流来考虑，三相异步电动机可以采用降压起动，但起动转矩将（），因而只适用空载或轻载起动的场合。 | A
3 | 2 | 12 | Y—△减压启动自动控制线路时按（）来控制。 | A
3 | 2 | 13 | 异步电动机采用补偿降压启动器启动时，其三相定子绕组的接法（）。 | D
3 | 2 | 14 | 星-三角降压起动的起动转矩，只是全电压起动的（）。 | A
3 | 2 | 15 | 下列哪种方法无法减小三相鼠笼式异步电动机起动电流（）。 | B
3 | 2 | 16 | 从降低起动电流来考虑，三相异步电动机可以采用降压起动，但起动转矩将降低，因而只适用（）起动的场合。 | D
3 | 2 | 17 | 在三相绕线式异步电动机中，转子电路串接电阻的目的是限制起动电流，起动转矩（）。 | B
3 | 2 | 18 | 绕线式异步电动机，采用转子串联电阻进行调速时，串联的电阻越大，则转速（）。 | C
3 | 2 | 19 | 绕线式异步电动机采用转子串电阻调速时，在电阻上将消耗大量的能量，调速高低与损耗大小的关系是（）。 | B
3 | 2 | 20 | 频敏变阻器的实质是一个（）。 | D
3 | 2 | 21 | 起动过程中，频敏变阻器的阻抗值随异步电动机的（）。 | C
3 | 2 | 22 | 减小三相绕线式异步电动机起动电流的方法有（）。 | D
3 | 2 | 23 | 三相异步电动机反接制动时，采用对称电阻接法，在限制制动转矩的同时也限制（）。 | A
3 | 2 | 24 | 速度继电器主要用于（）。 | A
3 | 2 | 25 | 反接制动方法简单可靠，适用于电动机容量为（）。 | A
3 | 2 | 26 | 反接制动是在电动机需要停车时，采取（），使电动机迅速的停下来。 | A
3 | 2 | 27 | 反接制动是用速度继电器来检测电动机的速度变化，在（）范围内速度继电器触头动作。 | C
3 | 2 | 28 | 反接制动是用速度继电器来检测电动机的速度变化，当转速低于（），其触头恢复原位。 | A
3 | 2 | 29 | 三相异步电动机实现能耗制动的方法是（）。 | C
3 | 2 | 30 | 在三相异步电动机脱离三相交流电源后，给定子绕组加一直流电源的目的是（）。 | A
3 | 2 | 31 | 三相异步电动机常用的制动方法中制动时间最长的是（）。 | A
3 | 2 | 32 | 三相异步电动机常用的制动方法中最节能的是（）。 | D
3 | 2 | 33 | 速度继电器在单向反接制动控制电路中的作用是（）。 | D
3 | 2 | 34 | 下列哪项不是三相异步电动机常用的电气制动方法有（）。 | C
3 | 2 | 35 | 双速电动机属于（）调速方法。 | C
3 | 2 | 36 | 三相异步电动机变极调速的方法一般适用于（）。 | A
3 | 2 | 37 | 下列哪项不属于变转差率调速（）。 | D
3 | 2 | 38 | 绕线式异步电动机的转子电路中串入一个调速电阻属于（）调速。 | C
3 | 2 | 39 | 通过变频手段调节三相异步电动机转速时，频率越高，电机转速（）。 | A
3 | 2 | 40 | 三相异步电动机的转速和（）成正比。 | D
3 | 2 | 41 | 在电气控制中，（）保护是依靠接触器本身实现的。 | C
3 | 2 | 42 | 三相异步电动机过载保护常采用的电器是（）。 | B
3 | 2 | 43 | 热继电器误动作，是因为其（）。 | D
3 | 2 | 44 | 要使俯仰起到（），应在俯仰室操作。 | B
3 | 2 | 45 | 当风速大于（）米/秒时，应将大车运行到锚定位置定位。 | A
3 | 2 | 46 | 桥吊前伸梁起到终点位置时有安全钩栓锁，变幅钢丝绳处于（）状态。 | D
3 | 2 | 47 | 应急电源供（）使用。 | C
3 | 2 | 48 | 岸边集装箱起重机的进线电压为（）高压电。 | A
3 | 2 | 49 | 岸桥的柴油机发电机组可以设置在（）。 | C
3 | 2 | 50 | 桥吊控制系统中用得最多的限位是（）。 | C
3 | 2 | 51 | 岸桥司机室与电气房之间的通讯是通过（）将PROFIBUS信号与光信号进行互换以实现通讯。 | B
3 | 2 | 52 | 当起重重量超过额定重量的110%，延时（）S后，超载指示灯亮，此时重物只能下降不能上升。 | B
3 | 2 | 53 | 集装箱机械主要机构一般均采用顺序为（）的三级保护系统。 | C
3 | 2 | 54 | 集装箱主要机构均采用互不相关的双保护系统，起升机构采用（）。 | A
3 | 2 | 55 | 小车海陆侧减速限位放置在海陆侧终点前的（）左右位置。 | B
3 | 2 | 56 | 变频调速是通过改变输入电动机电源的（ ）来改变电动机的转速。 | C
3 | 2 | 57 | 硅管的导通压降为（）V。 | D
3 | 2 | 58 | 常用万用表的（）来测量二极管来判断它的极性和质量好坏。 | C
3 | 2 | 59 | 晶体三极管用于放大时，应使其（）。 | A
3 | 2 | 60 | 测得硅三极管的极间电压UE、UCE分别为0伏，12伏，则管子工作在（C）状态。 | B

## 岸桥答案
业务类型 | 试题类型 | 试题序号 | 选项序号 | 选项标识 | 选项描述
3 | 2 | 1 | 1 | A | 停止按钮因接触不良而开路
3 | 2 | 1 | 2 | B | 保持触点因接触不良而开路
3 | 2 | 1 | 3 | C | 起、停按钮串联支路误与保持触点并联
3 | 2 | 1 | 4 | D | 保持触点误与停止按钮相并联
3 | 2 | 2 | 1 | A | 停止按钮因接触不良而开路
3 | 2 | 2 | 2 | B | 保持触点因接触不良而开路
3 | 2 | 2 | 3 | C | 起、停按钮串联支路误与保持触点并联
3 | 2 | 2 | 4 | D | 保持触点误与停止按钮相并联
3 | 2 | 3 | 1 | A | 停止按钮因接触不良而开路
3 | 2 | 3 | 2 | B | 保持触点因接触不良而开路
3 | 2 | 3 | 3 | C | 起、停按钮串联支路误与保持触点并联
3 | 2 | 3 | 4 | D | 保持触点误与停止按钮相并联
3 | 2 | 4 | 1 | A | 按钮联锁
3 | 2 | 4 | 2 | B | 接触器常闭触头联锁
3 | 2 | 4 | 3 | C | 限位联锁
3 | 2 | 4 | 4 | D | 接触器常开触头联锁
3 | 2 | 5 | 1 | A | 电动机定子短路
3 | 2 | 5 | 2 | B | 热继电器发热元件短路
3 | 2 | 5 | 3 | C | 熔断器短路
3 | 2 | 5 | 4 | D | 三相电源相间短路
3 | 2 | 6 | 1 | A | 按钮联锁
3 | 2 | 6 | 2 | B | 接触器联锁
3 | 2 | 6 | 3 | C | 限位联锁
3 | 2 | 6 | 4 | D | 按钮、接触器联锁
3 | 2 | 7 | 1 | A | 2 ～ 3
3 | 2 | 7 | 2 | B | 3 ～ 4
3 | 2 | 7 | 3 | C | 4 ～ 7
3 | 2 | 7 | 4 | D | 10
3 | 2 | 8 | 1 | A | 小于
3 | 2 | 8 | 2 | B | 等于
3 | 2 | 8 | 3 | C | 大于
3 | 2 | 8 | 4 | D | 小于等于
3 | 2 | 9 | 1 | A | 电动机立即停转
3 | 2 | 9 | 2 | B | 电动机转速降低，温度升高
3 | 2 | 9 | 3 | C | 电动机出现振动及异声
3 | 2 | 9 | 4 | D | 电动机立即烧毁
3 | 2 | 10 | 1 | A | 增加起动力矩
3 | 2 | 10 | 2 | B | 减小起动电流
3 | 2 | 10 | 3 | C | 提高绝缘强度
3 | 2 | 10 | 4 | D | 节省电源
3 | 2 | 11 | 1 | A | 降低
3 | 2 | 11 | 2 | B | 升高
3 | 2 | 11 | 3 | C | 不变
3 | 2 | 11 | 4 | D | 正弦变化
3 | 2 | 12 | 1 | A | 时间控制原则
3 | 2 | 12 | 2 | B | 电压控制原则
3 | 2 | 12 | 3 | C | 速度控制原则
3 | 2 | 12 | 4 | D | 行程控制原则
3 | 2 | 13 | 1 | A | 只能采用三角形接法
3 | 2 | 13 | 2 | B | 只能采用星形接法
3 | 2 | 13 | 3 | C | 只能采用星形/三角形接法
3 | 2 | 13 | 4 | D | 三角形接法及星形接法都可以
3 | 2 | 14 | 1 | A | 1/3
3 | 2 | 14 | 2 | B | 1/2
3 | 2 | 14 | 3 | C | 2/3
3 | 2 | 14 | 4 | D | 1/4
3 | 2 | 15 | 1 | A | 定子串电阻或电抗器
3 | 2 | 15 | 2 | B | 定子串频敏变阻器
3 | 2 | 15 | 3 | C | 定子串自耦变压器
3 | 2 | 15 | 4 | D | 定子绕组进行Y—△切换
3 | 2 | 16 | 1 | A | 空载或重载
3 | 2 | 16 | 2 | B | 空载或超载
3 | 2 | 16 | 3 | C | 重载或超载
3 | 2 | 16 | 4 | D | 空载或轻载
3 | 2 | 17 | 1 | A | 改变
3 | 2 | 17 | 2 | B | 增大
3 | 2 | 17 | 3 | C | 减小
3 | 2 | 17 | 4 | D | 不变
3 | 2 | 18 | 1 | A | 不随电阻变化
3 | 2 | 18 | 2 | B | 越高
3 | 2 | 18 | 3 | C | 越低
3 | 2 | 18 | 4 | D | 测速后才可确定
3 | 2 | 19 | 1 | A | 调速越高，损耗越大
3 | 2 | 19 | 2 | B | 调速越低，损耗越大
3 | 2 | 19 | 3 | C | 调速越地，损耗越小
3 | 2 | 19 | 4 | D | 调速高低与损耗大小无关
3 | 2 | 20 | 1 | A | 电阻值与频率成正比变化的可变电阻
3 | 2 | 20 | 2 | B | 电阻值与频率成反比变化的可变电阻
3 | 2 | 20 | 3 | C | 电阻值可根据需要调节的可变电阻
3 | 2 | 20 | 4 | D | 铁心损耗非常大的三相电抗器
3 | 2 | 21 | 1 | A | 定子频率变化
3 | 2 | 21 | 2 | B | 定子电压变化
3 | 2 | 21 | 3 | C | 转子频率变化
3 | 2 | 21 | 4 | D | 转子电压变化
3 | 2 | 22 | 1 | A | 定子绕组串电容
3 | 2 | 22 | 2 | B | 转子绕组串电容
3 | 2 | 22 | 3 | C | 定子绕组串频敏变阻器
3 | 2 | 22 | 4 | D | 转子绕组串频敏变阻器
3 | 2 | 23 | 1 | A | 制动电流
3 | 2 | 23 | 2 | B | 起动电流
3 | 2 | 23 | 3 | C | 制动电压
3 | 2 | 23 | 4 | D | 起动电压
3 | 2 | 24 | 1 | A | 反接制动控制
3 | 2 | 24 | 2 | B | 全电压起动控制
3 | 2 | 24 | 3 | C | 能耗制动控制
3 | 2 | 24 | 4 | D | 再生制动控制
3 | 2 | 25 | 1 | A | 10KW以下
3 | 2 | 25 | 2 | B | 20KW以下
3 | 2 | 25 | 3 | C | 30KW以下
3 | 2 | 25 | 4 | D | 15KW以下
3 | 2 | 26 | 1 | A | 对调电动机定子绕组的两相电源线
3 | 2 | 26 | 2 | B | 对调电动机转子绕组的两相电源线
3 | 2 | 26 | 3 | C | 直流电源通入转子绕组
3 | 2 | 26 | 4 | D | 直流电源通入定子绕组
3 | 2 | 27 | 1 | A | 100～2800r/min
3 | 2 | 27 | 2 | B | 150～3000r/min
3 | 2 | 27 | 3 | C | 120～3000r/min
3 | 2 | 27 | 4 | D | 100～3000r/min
3 | 2 | 28 | 1 | A | 100r/min
3 | 2 | 28 | 2 | B | 120r/min
3 | 2 | 28 | 3 | C | 150r/min
3 | 2 | 28 | 4 | D | 180r/min
3 | 2 | 29 | 1 | A | 在定子绕组中通入直流电
3 | 2 | 29 | 2 | B | 在定子绕组中通入反相序的三相交流电
3 | 2 | 29 | 3 | C | 切断定子绕组的交流电源后再通入直流电
3 | 2 | 29 | 4 | D | 切断定子绕组的交流电源后再接入直流电阻
3 | 2 | 30 | 1 | A | 产生静止磁场阻止转子旋转
3 | 2 | 30 | 2 | B | 产生脉动磁场阻止转子旋转
3 | 2 | 30 | 3 | C | 产生反向磁场阻止转子旋转
3 | 2 | 30 | 4 | D | 产生旋转磁场阻止转子旋转
3 | 2 | 31 | 1 | A | 能耗制动
3 | 2 | 31 | 2 | B | 机械制动
3 | 2 | 31 | 3 | C | 反接制动
3 | 2 | 31 | 4 | D | 回馈制动
3 | 2 | 32 | 1 | A | 能耗制动
3 | 2 | 32 | 2 | B | 机械制动
3 | 2 | 32 | 3 | C | 反接制动
3 | 2 | 32 | 4 | D | 回馈制动
3 | 2 | 33 | 1 | A | 降低电动机的转速
3 | 2 | 33 | 2 | B | 降低反接制动电流
3 | 2 | 33 | 3 | C | 控制反接制动开始
3 | 2 | 33 | 4 | D | 控制反接制动结束
3 | 2 | 34 | 1 | A | 倒拉反接制动
3 | 2 | 34 | 2 | B | 电源反接制动
3 | 2 | 34 | 3 | C | 电磁抱闸制动
3 | 2 | 34 | 4 | D | 能耗制动
3 | 2 | 35 | 1 | A | 变频
3 | 2 | 35 | 2 | B | 改变转差率
3 | 2 | 35 | 3 | C | 改变磁极对数
3 | 2 | 35 | 4 | D | 降低电压
3 | 2 | 36 | 1 | A | 鼠笼式异步电动机
3 | 2 | 36 | 2 | B | 绕线式异步电动机
3 | 2 | 36 | 3 | C | 同步电动机
3 | 2 | 36 | 4 | D | 滑差电动机
3 | 2 | 37 | 1 | A | 串级调速
3 | 2 | 37 | 2 | B | 转子串电阻调速
3 | 2 | 37 | 3 | C | 调压调速
3 | 2 | 37 | 4 | D | 变极调速
3 | 2 | 38 | 1 | A | 变极
3 | 2 | 38 | 2 | B | 变频
3 | 2 | 38 | 3 | C | 变转差率
3 | 2 | 38 | 4 | D | 变容
3 | 2 | 39 | 1 | A | 越快
3 | 2 | 39 | 2 | B | 越慢
3 | 2 | 39 | 3 | C | 不变
3 | 2 | 39 | 4 | D | 正弦变化
3 | 2 | 40 | 1 | A | 电压
3 | 2 | 40 | 2 | B | 电流
3 | 2 | 40 | 3 | C | 功率
3 | 2 | 40 | 4 | D | 频率
3 | 2 | 41 | 1 | A | 短路
3 | 2 | 41 | 2 | B | 过载
3 | 2 | 41 | 3 | C | 欠压
3 | 2 | 41 | 4 | D | 超速
3 | 2 | 42 | 1 | A | 熔断器
3 | 2 | 42 | 2 | B | 热继电器
3 | 2 | 42 | 3 | C | 过电流继电器
3 | 2 | 42 | 4 | D | 压力继电器
3 | 2 | 43 | 1 | A | 电压整定值太大
3 | 2 | 43 | 2 | B | 电压整定值太小
3 | 2 | 43 | 3 | C | 电流整定值太大
3 | 2 | 43 | 4 | D | 电流整定值太小
3 | 2 | 44 | 1 | A | 80°
3 | 2 | 44 | 2 | B | 85°
3 | 2 | 44 | 3 | C | 95°
3 | 2 | 44 | 4 | D | 90°
3 | 2 | 45 | 1 | A | 25
3 | 2 | 45 | 2 | B | 20
3 | 2 | 45 | 3 | C | 30
3 | 2 | 45 | 4 | D | 35
3 | 2 | 46 | 1 | A | 锚定
3 | 2 | 46 | 2 | B | 任意
3 | 2 | 46 | 3 | C | 张紧
3 | 2 | 46 | 4 | D | 松弛
3 | 2 | 47 | 1 | A | 小车电机
3 | 2 | 47 | 2 | B | 大车电机
3 | 2 | 47 | 3 | C | 俯仰电机
3 | 2 | 47 | 4 | D | 起升电机
3 | 2 | 48 | 1 | A | 10kv
3 | 2 | 48 | 2 | B | 15kv
3 | 2 | 48 | 3 | C | 20kv
3 | 2 | 48 | 4 | D | 25kv
3 | 2 | 49 | 1 | A | 海侧门框处
3 | 2 | 49 | 2 | B | 陆侧门框处
3 | 2 | 49 | 3 | C | 后大梁
3 | 2 | 49 | 4 | D | 电气房
3 | 2 | 50 | 1 | A | 摆杆限位
3 | 2 | 50 | 2 | B | 凸轮限位
3 | 2 | 50 | 3 | C | 接近限位
3 | 2 | 50 | 4 | D | 双滚轮限位
3 | 2 | 51 | 1 | A | A/D转换器
3 | 2 | 51 | 2 | B | 光电转换器
3 | 2 | 51 | 3 | C
3 | 2 | 51 | 4 | D | 换器 （B）光电转换器 （C）D/A转换器 （D）信号连接器
3 | 2 | 52 | 1 | A | 1.0
3 | 2 | 52 | 2 | B | 1.5
3 | 2 | 52 | 3 | C | 2.0
3 | 2 | 52 | 4 | D | 2.5
3 | 2 | 53 | 1 | A | 终点—减速—极限
3 | 2 | 53 | 2 | B | 极限—减速—终点
3 | 2 | 53 | 3 | C | 减速—终点—极限
3 | 2 | 53 | 4 | D | 减速—极限—终点
3 | 2 | 54 | 1 | A | 凸轮限位加编码器
3 | 2 | 54 | 2 | B | 摆杆限位加编码器
3 | 2 | 54 | 3 | C | 摆杆限位加凸轮限位
3 | 2 | 54 | 4 | D | 摆杆限位加缓冲装置
3 | 2 | 55 | 1 | A | 12米
3 | 2 | 55 | 2 | B | 10米
3 | 2 | 55 | 3 | C | 13米
3 | 2 | 55 | 4 | D | 15米
3 | 2 | 56 | 1 | A | 电压
3 | 2 | 56 | 2 | B | 电流
3 | 2 | 56 | 3 | C | 频率
3 | 2 | 56 | 4 | D | 相位
3 | 2 | 57 | 1 | A | 0
3 | 2 | 57 | 2 | B | 0.2
3 | 2 | 57 | 3 | C | 0.5
3 | 2 | 57 | 4 | D | 0.7
3 | 2 | 58 | 1 | A | 电压档
3 | 2 | 58 | 2 | B | 电流档
3 | 2 | 58 | 3 | C | 电阻档
3 | 2 | 58 | 4 | D | 功率档
3 | 2 | 59 | 1 | A | 发射结正偏、集电结反偏
3 | 2 | 59 | 2 | B | 发射结正偏、集电结正偏
3 | 2 | 59 | 3 | C | 发射结反偏、集电结正偏
3 | 2 | 59 | 4 | D | 发射结反偏、集电结反偏
3 | 2 | 60 | 1 | A | 放大
3 | 2 | 60 | 2 | B | 饱和
3 | 2 | 60 | 3 | C | 截止
3 | 2 | 60 | 4 | D | 不一定

## 轮胎
业务类型 | 试题类型 | 序号 | 试题内容 | 标准答案（1表示√,2表示×,英文字母大写,多选答案用“,”分隔）
3 | 1 | 1 | 一般容量大于10kW的电动机可直接启动。 | 2
3 | 1 | 2 | 按钮连锁的正、反转控制线路操作不方便，因为要改变电动机的转向，必须先按停止按钮再按反转按钮才能使电动机反转。 | 2
3 | 1 | 3 | 点动电路主要用于某些短时工作制的场合。 | 1
3 | 1 | 4 | 定子串电阻起动的特点是：起动转矩小，起动时电阻上的功率损耗大，如果起动频繁则电阻的温升较高。 | 1
3 | 1 | 5 | 只有定子绕组为三角形接法的异步电动机才能用星-三角起动方法起动 。 | 1
3 | 1 | 6 | 三相笼型异步电动机以星-三角方式起动时，主回路接线的相序必须正确，以免发生星形方式起动时，朝一个方向旋转，而三角方式运转时，朝反方向旋转。 | 2
3 | 1 | 7 | 电动机在“星-三角”起动过程中，“星-三角”连接过程要有一定的时间间隙，短时断电，可避免由于电器动作不灵活而引起电源短路的故障发生。 | 1
3 | 1 | 8 | 延边三角形降压起动是一种既不用增加起动设备，又能得到较高起动转矩的起动方法。 | 1
3 | 1 | 9 | 要使三相绕线式异步电动机的起动转矩为最大转矩，可以在转子回路中串入合适电阻的方法来实现。 | 1
3 | 1 | 10 | 频敏变阻器是一种静止的，无触点的磁元件，其阻抗值随频率变化而变化 。 | 1
3 | 1 | 11 | 因电动机的反接制动电流很大，故定子制动回路中一般应串入电阻来限制制动电流 。 | 1
3 | 1 | 12 | 反接制动要求在电机转速接近零时，及时切断相序电源，以防止反向再启动。 | 1
3 | 1 | 13 | 通常能耗制动适用于电动机容量较大和起动、制动频繁的场合，反接制动适用于电动机容量较小而制动要求迅速的场合。 | 1
3 | 1 | 14 | 反接制动的方法简单可靠，适用于电动机制动次数频繁的场合 。 | 2
3 | 1 | 15 | 在双速电动机的控制电路中，当△联接时，实现高速运行，当电动机做双“星型”联接时，实现低速运行。 | 2
3 | 1 | 16 | 中、小型三相变极双速异步电动机，欲使极对数改变一倍，只要改变定子绕组的接线，使其中一半绕组中的电流反向既可。 | 1
3 | 1 | 17 | 只要在绕线式异步电动机的转子电路中接入一个调速电阻，改变电阻的大小，就可平滑调速。 | 2
3 | 1 | 18 | 在n1不变时，改变转差率就是改变转差△n，实质上就是改变机械特性的硬度。 | 1
3 | 1 | 19 | 通过改变电动机供电电源频率进行调速的方法称变频调速。 | 1
3 | 1 | 20 | 三相异步电动机的变频调速属于有极调速。 | 2
3 | 1 | 21 | 当用过电流继电器或低压断路器作电动机的短路保护时，其线圈的动作电流可按1.2倍的电动机起动电流来算。 | 1
3 | 1 | 22 | 起升机构驱动装置设在机房后部。 | 1
3 | 1 | 23 | 岸边集装箱起重机的进线电压为10kv高压电。 | 1
3 | 1 | 24 | 集装箱桥吊控制系统一般采用闭环控制系统。 | 1
3 | 1 | 25 | 当起升、下降速度超过最高转速的120%时，离心式超速开关动作，停止所有机构运行。 | 1
3 | 1 | 26 | PN结正偏时，PN结的电阻很大。 | 2
3 | 1 | 27 | 用万用表测得三极管各极间PN结的正反向电阻都很大，说明三极管极间短路或被击穿了。 | 2
3 | 1 | 28 | 晶闸管门极与阳极之间加正向电压是晶闸管导通的条件。 | 2
3 | 1 | 29 | 晶闸管具有可控单向导电性。 | 1
3 | 1 | 30 | 当NPN型硅管工作在饱和区，则UCE为0.7伏。 | 1
3 | 2 | 1 | 柴油有农用柴油、轻柴油和重柴油三类，轻柴油主要用于高速柴油机，轻柴油主要性能不包括（）。 | C
3 | 2 | 2 | （）是选用柴油最重要的依据。 | C
3 | 2 | 3 | 每个连杆轴颈两侧都有一个主轴颈的曲轴称为（）。 | B
3 | 2 | 4 | 活塞环的间隙通常包括（）个。 | C
3 | 2 | 5 | 活塞在气缸内做往复直线运动的两个极端位置称为（）。 | A
3 | 2 | 6 | 多气缸内燃机各个气缸（）的总和称为内燃机的排量。 | C
3 | 2 | 7 | ）是驱动气门的主要元件，是用来控制和驱动气门的开闭。 | D
3 | 2 | 8 | 不属于内燃机机体组成的有（）。 | B
3 | 2 | 9 | 活塞的裙部用来为活塞导向和承受（）。 | D
3 | 2 | 10 | 内燃机正常工作时，活塞对气缸壁的侧压力的方向是（）的。 | B
3 | 2 | 11 | 柴油的着火性是指柴油的自燃能力，其评定指标是（）。 | C
3 | 2 | 12 | 通常把柴油机的燃烧过程分为（）个阶段。 | C
3 | 2 | 13 | 内燃机的指示功率减去机械损失功率后所剩的功率称为（）。 | A
3 | 2 | 14 | 内燃机的排量与（）无关。 | D
3 | 2 | 15 | 柴油机的最大爆发压力约等于（）Mpa。 | B
3 | 2 | 16 | 内燃机的动力性能指标不包括（）。 | A
3 | 2 | 17 | 缸V型发动机曲轴的连杆轴颈数为（）个。 | B
3 | 2 | 18 | 柴油机燃烧时的最高爆发压力发生在（）。 | C
3 | 2 | 19 | 柴油机开始燃烧点发生在（）。 | B
3 | 2 | 20 | 轴针式喷油器一般用于（）燃烧室。 | A
3 | 2 | 21 | 起动过程中，频敏变阻器的阻抗值随异步电动机的（）。 | C
3 | 2 | 22 | 减小三相绕线式异步电动机起动电流的方法有（）。 | D
3 | 2 | 23 | 三相异步电动机反接制动时，采用对称电阻接法，在限制制动转矩的同时也限制（）。 | A
3 | 2 | 24 | 速度继电器主要用于（）。 | A
3 | 2 | 25 | 反接制动方法简单可靠，适用于电动机容量为（）。 | A
3 | 2 | 26 | 反接制动是在电动机需要停车时，采取（），使电动机迅速的停下来。 | A
3 | 2 | 27 | 反接制动是用速度继电器来检测电动机的速度变化，在（）范围内速度继电器触头动作。 | C
3 | 2 | 28 | 反接制动是用速度继电器来检测电动机的速度变化，当转速低于（），其触头恢复原位。 | A
3 | 2 | 29 | 三相异步电动机实现能耗制动的方法是（）。 | C
3 | 2 | 30 | 在三相异步电动机脱离三相交流电源后，给定子绕组加一直流电源的目的是（）。 | A
3 | 2 | 31 | 三相异步电动机常用的制动方法中制动时间最长的是（）。 | A
3 | 2 | 32 | 三相异步电动机常用的制动方法中最节能的是（）。 | D
3 | 2 | 33 | 速度继电器在单向反接制动控制电路中的作用是（）。 | D
3 | 2 | 34 | 下列哪项不是三相异步电动机常用的电气制动方法有（）。 | C
3 | 2 | 35 | 双速电动机属于（）调速方法。 | C
3 | 2 | 36 | 三相异步电动机变极调速的方法一般适用于（）。 | A
3 | 2 | 37 | 下列哪项不属于变转差率调速（）。 | D
3 | 2 | 38 | 绕线式异步电动机的转子电路中串入一个调速电阻属于（）调速。 | C
3 | 2 | 39 | 通过变频手段调节三相异步电动机转速时，频率越高，电机转速（）。 | A
3 | 2 | 40 | 三相异步电动机的转速和（）成正比。 | D
3 | 2 | 41 | 在电气控制中，（）保护是依靠接触器本身实现的。 | C
3 | 2 | 42 | 三相异步电动机过载保护常采用的电器是（）。 | B
3 | 2 | 43 | 热继电器误动作，是因为其（）。 | D
3 | 2 | 44 | 要使俯仰起到（），应在俯仰室操作。 | B
3 | 2 | 45 | 当风速大于（）米/秒时，应将大车运行到锚定位置定位。 | A
3 | 2 | 46 | 桥吊前伸梁起到终点位置时有安全钩栓锁，变幅钢丝绳处于（）状态。 | D
3 | 2 | 47 | 应急电源供（）使用。 | C
3 | 2 | 48 | 岸边集装箱起重机的进线电压为（）高压电。 | A
3 | 2 | 49 | 岸桥的柴油机发电机组可以设置在（）。 | C
3 | 2 | 50 | 桥吊控制系统中用得最多的限位是（）。 | C
3 | 2 | 51 | 岸桥司机室与电气房之间的通讯是通过（）将PROFIBUS信号与光信号进行互换以实现通讯。 | B
3 | 2 | 52 | 当起重重量超过额定重量的110%，延时（）S后，超载指示灯亮，此时重物只能下降不能上升。 | B
3 | 2 | 53 | 集装箱机械主要机构一般均采用顺序为（）的三级保护系统。 | C
3 | 2 | 54 | 集装箱主要机构均采用互不相关的双保护系统，起升机构采用（）。 | A
3 | 2 | 55 | 小车海陆侧减速限位放置在海陆侧终点前的（）左右位置。 | B
3 | 2 | 56 | 变频调速是通过改变输入电动机电源的（ ）来改变电动机的转速。 | C
3 | 2 | 57 | 硅管的导通压降为（）V。 | D
3 | 2 | 58 | 常用万用表的（）来测量二极管来判断它的极性和质量好坏。 | C
3 | 2 | 59 | 晶体三极管用于放大时，应使其（）。 | A
3 | 2 | 60 | 测得硅三极管的极间电压UE、UCE分别为0伏，12伏，则管子工作在（C）状态。 | B

## 轮胎答案
业务类型 | 试题类型 | 试题序号 | 选项序号 | 选项标识 | 选项描述
3 | 2 | 1 | 1 | A | 低温流动性
3 | 2 | 1 | 2 | B | 雾化蒸发性
3 | 2 | 1 | 3 | C | 清洁性
3 | 2 | 1 | 4 | D | 抗暴性
3 | 2 | 2 | 1 | A | 机油温度
3 | 2 | 2 | 2 | B | 燃油温度
3 | 2 | 2 | 3 | C | 环境温度
3 | 2 | 2 | 4 | D | 气缸温度
3 | 2 | 3 | 1 | A | 非全支承曲轴
3 | 2 | 3 | 2 | B | 全支承曲轴
3 | 2 | 3 | 3 | C | 用于隧道式机体的曲轴
3 | 2 | 3 | 4 | D | 用于龙门式机体的曲轴
3 | 2 | 4 | 1 | A | 1
3 | 2 | 4 | 2 | B | 2
3 | 2 | 4 | 3 | C | 3
3 | 2 | 4 | 4 | D | 4
3 | 2 | 5 | 1 | A | 止点
3 | 2 | 5 | 2 | B | 远点
3 | 2 | 5 | 3 | C | 近点
3 | 2 | 5 | 4 | D | 分点
3 | 2 | 6 | 1 | A | 总容积
3 | 2 | 6 | 2 | B | 燃烧室容积
3 | 2 | 6 | 3 | C | 工作容积
3 | 2 | 6 | 4 | D | 任意容积
3 | 2 | 7 | 1 | A | 曲轴
3 | 2 | 7 | 2 | B | 阶梯轴
3 | 2 | 7 | 3 | C | 销轴
3 | 2 | 7 | 4 | D | 凸轮轴
3 | 2 | 8 | 1 | A | 气缸体
3 | 2 | 8 | 2 | B | 曲轴
3 | 2 | 8 | 3 | C | 曲轴箱
3 | 2 | 8 | 4 | D | 气缸盖
3 | 2 | 9 | 1 | A | 正压力
3 | 2 | 9 | 2 | B | 负压力
3 | 2 | 9 | 3 | C | 背压力
3 | 2 | 9 | 4 | D | 侧压力
3 | 2 | 10 | 1 | A | 不变
3 | 2 | 10 | 2 | B | 变化
3 | 2 | 10 | 3 | C | 随机
3 | 2 | 10 | 4 | D | 固定
3 | 2 | 11 | 1 | A | 辛烷值
3 | 2 | 11 | 2 | B | 丙烷值
3 | 2 | 11 | 3 | C | 十六烷值
3 | 2 | 11 | 4 | D | 十八烷值
3 | 2 | 12 | 1 | A | 2
3 | 2 | 12 | 2 | B | 3
3 | 2 | 12 | 3 | C | 4
3 | 2 | 12 | 4 | D | 5
3 | 2 | 13 | 1 | A | 有效功率
3 | 2 | 13 | 2 | B | 机械功率
3 | 2 | 13 | 3 | C | 摩擦功率
3 | 2 | 13 | 4 | D | 总功率
3 | 2 | 14 | 1 | A | 活塞行程
3 | 2 | 14 | 2 | B | 气缸直径
3 | 2 | 14 | 3 | C | 气缸数
3 | 2 | 14 | 4 | D | 燃烧室容积
3 | 2 | 15 | 1 | A | 0.08
3 | 2 | 15 | 2 | B | 0.8
3 | 2 | 15 | 3 | C | 8
3 | 2 | 15 | 4 | D | 80
3 | 2 | 16 | 1 | A | 有效热效率
3 | 2 | 16 | 2 | B | 指示功率
3 | 2 | 16 | 3 | C | 有效功率
3 | 2 | 16 | 4 | D | 标定功率
3 | 2 | 17 | 1 | A | 3
3 | 2 | 17 | 2 | B | 6
3 | 2 | 17 | 3 | C | 9
3 | 2 | 17 | 4 | D | 12
3 | 2 | 18 | 1 | A | 压缩上止点
3 | 2 | 18 | 2 | B | 压缩上止点前
3 | 2 | 18 | 3 | C | 压缩上止点后15°左右
3 | 2 | 18 | 4 | D | 压缩上止点后90°左右
3 | 2 | 19 | 1 | A | 压缩上止点
3 | 2 | 19 | 2 | B | 压缩上止点前
3 | 2 | 19 | 3 | C | 压缩上止点后15°左右
3 | 2 | 19 | 4 | D | 压缩上止点后90°左右
3 | 2 | 20 | 1 | A | 分开式
3 | 2 | 20 | 2 | B | 球形
3 | 2 | 20 | 3 | C | U形
3 | 2 | 20 | 4 | D | 直接喷射式
3 | 2 | 21 | 1 | A | 定子频率变化
3 | 2 | 21 | 2 | B | 定子电压变化
3 | 2 | 21 | 3 | C | 转子频率变化
3 | 2 | 21 | 4 | D | 转子电压变化
3 | 2 | 22 | 1 | A | 定子绕组串电容
3 | 2 | 22 | 2 | B | 转子绕组串电容
3 | 2 | 22 | 3 | C | 定子绕组串频敏变阻器
3 | 2 | 22 | 4 | D | 转子绕组串频敏变阻器
3 | 2 | 23 | 1 | A | 制动电流
3 | 2 | 23 | 2 | B | 起动电流
3 | 2 | 23 | 3 | C | 制动电压
3 | 2 | 23 | 4 | D | 起动电压
3 | 2 | 24 | 1 | A | 反接制动控制
3 | 2 | 24 | 2 | B | 全电压起动控制
3 | 2 | 24 | 3 | C | 能耗制动控制
3 | 2 | 24 | 4 | D | 再生制动控制
3 | 2 | 25 | 1 | A | 10KW以下
3 | 2 | 25 | 2 | B | 20KW以下
3 | 2 | 25 | 3 | C | 30KW以下
3 | 2 | 25 | 4 | D | 15KW以下
3 | 2 | 26 | 1 | A | 对调电动机定子绕组的两相电源线
3 | 2 | 26 | 2 | B | 对调电动机转子绕组的两相电源线
3 | 2 | 26 | 3 | C | 直流电源通入转子绕组
3 | 2 | 26 | 4 | D | 直流电源通入定子绕组
3 | 2 | 27 | 1 | A | 100～2800r/min
3 | 2 | 27 | 2 | B | 150～3000r/min
3 | 2 | 27 | 3 | C | 120～3000r/min
3 | 2 | 27 | 4 | D | 100～3000r/min
3 | 2 | 28 | 1 | A | 100r/min
3 | 2 | 28 | 2 | B | 120r/min
3 | 2 | 28 | 3 | C | 150r/min
3 | 2 | 28 | 4 | D | 180r/min
3 | 2 | 29 | 1 | A | 在定子绕组中通入直流电
3 | 2 | 29 | 2 | B | 在定子绕组中通入反相序的三相交流电
3 | 2 | 29 | 3 | C | 切断定子绕组的交流电源后再通入直流电
3 | 2 | 29 | 4 | D | 切断定子绕组的交流电源后再接入直流电阻
3 | 2 | 30 | 1 | A | 产生静止磁场阻止转子旋转
3 | 2 | 30 | 2 | B | 产生脉动磁场阻止转子旋转
3 | 2 | 30 | 3 | C | 产生反向磁场阻止转子旋转
3 | 2 | 30 | 4 | D | 产生旋转磁场阻止转子旋转
3 | 2 | 31 | 1 | A | 能耗制动
3 | 2 | 31 | 2 | B | 机械制动
3 | 2 | 31 | 3 | C | 反接制动
3 | 2 | 31 | 4 | D | 回馈制动
3 | 2 | 32 | 1 | A | 能耗制动
3 | 2 | 32 | 2 | B | 机械制动
3 | 2 | 32 | 3 | C | 反接制动
3 | 2 | 32 | 4 | D | 回馈制动
3 | 2 | 33 | 1 | A | 降低电动机的转速
3 | 2 | 33 | 2 | B | 降低反接制动电流
3 | 2 | 33 | 3 | C | 控制反接制动开始
3 | 2 | 33 | 4 | D | 控制反接制动结束
3 | 2 | 34 | 1 | A | 倒拉反接制动
3 | 2 | 34 | 2 | B | 电源反接制动
3 | 2 | 34 | 3 | C | 电磁抱闸制动
3 | 2 | 34 | 4 | D | 能耗制动
3 | 2 | 35 | 1 | A | 变频
3 | 2 | 35 | 2 | B | 改变转差率
3 | 2 | 35 | 3 | C | 改变磁极对数
3 | 2 | 35 | 4 | D | 降低电压
3 | 2 | 36 | 1 | A | 鼠笼式异步电动机
3 | 2 | 36 | 2 | B | 绕线式异步电动机
3 | 2 | 36 | 3 | C | 同步电动机
3 | 2 | 36 | 4 | D | 滑差电动机
3 | 2 | 37 | 1 | A | 串级调速
3 | 2 | 37 | 2 | B | 转子串电阻调速
3 | 2 | 37 | 3 | C | 调压调速
3 | 2 | 37 | 4 | D | 变极调速
3 | 2 | 38 | 1 | A | 变极
3 | 2 | 38 | 2 | B | 变频
3 | 2 | 38 | 3 | C | 变转差率
3 | 2 | 38 | 4 | D | 变容
3 | 2 | 39 | 1 | A | 越快
3 | 2 | 39 | 2 | B | 越慢
3 | 2 | 39 | 3 | C | 不变
3 | 2 | 39 | 4 | D | 正弦变化
3 | 2 | 40 | 1 | A | 电压
3 | 2 | 40 | 2 | B | 电流
3 | 2 | 40 | 3 | C | 功率
3 | 2 | 40 | 4 | D | 频率
3 | 2 | 41 | 1 | A | 短路
3 | 2 | 41 | 2 | B | 过载
3 | 2 | 41 | 3 | C | 欠压
3 | 2 | 41 | 4 | D | 超速
3 | 2 | 42 | 1 | A | 熔断器
3 | 2 | 42 | 2 | B | 热继电器
3 | 2 | 42 | 3 | C | 过电流继电器
3 | 2 | 42 | 4 | D | 压力继电器
3 | 2 | 43 | 1 | A | 电压整定值太大
3 | 2 | 43 | 2 | B | 电压整定值太小
3 | 2 | 43 | 3 | C | 电流整定值太大
3 | 2 | 43 | 4 | D | 电流整定值太小
3 | 2 | 44 | 1 | A | 80°
3 | 2 | 44 | 2 | B | 85°
3 | 2 | 44 | 3 | C | 95°
3 | 2 | 44 | 4 | D | 90°
3 | 2 | 45 | 1 | A | 25
3 | 2 | 45 | 2 | B | 20
3 | 2 | 45 | 3 | C | 30
3 | 2 | 45 | 4 | D | 35
3 | 2 | 46 | 1 | A | 锚定
3 | 2 | 46 | 2 | B | 任意
3 | 2 | 46 | 3 | C | 张紧
3 | 2 | 46 | 4 | D | 松弛
3 | 2 | 47 | 1 | A | 小车电机
3 | 2 | 47 | 2 | B | 大车电机
3 | 2 | 47 | 3 | C | 俯仰电机
3 | 2 | 47 | 4 | D | 起升电机
3 | 2 | 48 | 1 | A | 10kv
3 | 2 | 48 | 2 | B | 15kv
3 | 2 | 48 | 3 | C | 20kv
3 | 2 | 48 | 4 | D | 25kv
3 | 2 | 49 | 1 | A | 海侧门框处
3 | 2 | 49 | 2 | B | 陆侧门框处
3 | 2 | 49 | 3 | C | 后大梁
3 | 2 | 49 | 4 | D | 电气房
3 | 2 | 50 | 1 | A | 摆杆限位
3 | 2 | 50 | 2 | B | 凸轮限位
3 | 2 | 50 | 3 | C | 接近限位
3 | 2 | 50 | 4 | D | 双滚轮限位
3 | 2 | 51 | 1 | A | A/D转换器
3 | 2 | 51 | 2 | B | 光电转换器
3 | 2 | 51 | 3 | C
3 | 2 | 51 | 4 | D | 换器 （B）光电转换器 （C）D/A转换器 （D）信号连接器
3 | 2 | 52 | 1 | A | 1.0
3 | 2 | 52 | 2 | B | 1.5
3 | 2 | 52 | 3 | C | 2.0
3 | 2 | 52 | 4 | D | 2.5
3 | 2 | 53 | 1 | A | 终点—减速—极限
3 | 2 | 53 | 2 | B | 极限—减速—终点
3 | 2 | 53 | 3 | C | 减速—终点—极限
3 | 2 | 53 | 4 | D | 减速—极限—终点
3 | 2 | 54 | 1 | A | 凸轮限位加编码器
3 | 2 | 54 | 2 | B | 摆杆限位加编码器
3 | 2 | 54 | 3 | C | 摆杆限位加凸轮限位
3 | 2 | 54 | 4 | D | 摆杆限位加缓冲装置
3 | 2 | 55 | 1 | A | 12米
3 | 2 | 55 | 2 | B | 10米
3 | 2 | 55 | 3 | C | 13米
3 | 2 | 55 | 4 | D | 15米
3 | 2 | 56 | 1 | A | 电压
3 | 2 | 56 | 2 | B | 电流
3 | 2 | 56 | 3 | C | 频率
3 | 2 | 56 | 4 | D | 相位
3 | 2 | 57 | 1 | A | 0
3 | 2 | 57 | 2 | B | 0.2
3 | 2 | 57 | 3 | C | 0.5
3 | 2 | 57 | 4 | D | 0.7
3 | 2 | 58 | 1 | A | 电压档
3 | 2 | 58 | 2 | B | 电流档
3 | 2 | 58 | 3 | C | 电阻档
3 | 2 | 58 | 4 | D | 功率档
3 | 2 | 59 | 1 | A | 发射结正偏、集电结反偏
3 | 2 | 59 | 2 | B | 发射结正偏、集电结正偏
3 | 2 | 59 | 3 | C | 发射结反偏、集电结正偏
3 | 2 | 59 | 4 | D | 发射结反偏、集电结反偏
3 | 2 | 60 | 1 | A | 放大
3 | 2 | 60 | 2 | B | 饱和
3 | 2 | 60 | 3 | C | 截止
3 | 2 | 60 | 4 | D | 不一定